## Mesh_test
列1 | 列2 |  |  | 列3 | 列4 |  | 列5
通路 | 吞吐量(Mbps) |  |  |  | 测试环境 | 测试距离 | 备注
| 2.4G实测 | 2.4G参考值 | 5G实测 | 5G参考值
手机->master ap | 18 | 110Mbps | 155 | 400Mbps | 办公室 | 1米以内 | 测普通AP
master ap->手机 | 8.2 | 110Mbps | 163 | 400Mbps | 办公室 | 1米以内 | 测普通AP
slave->master ap | 29.7 | 110Mbps | 138 | 400Mbps | 办公室 | 1米以内 | 测mesh专用连接
master ap->slave | 17.7 | 110Mbps | 59.9 | 400Mbps | 办公室 | 1米以内 | 测mesh专用连接
手机->slave ap | 24.1 | 110Mbps | 103 | 400Mbps | 办公室 | 1米以内 | 测普通AP
slave ap->手机 | 8.02 | 110Mbps | 180 | 400Mbps | 办公室 | 1米以内 | 测普通AP
PC->有线->路由->无线->master | 23.3 | 110Mbps | 249 | 100Mbps | 办公室 | 1米以内 | 测wifi基本吞吐量
master->无线->路由->有线->pc | 24.9 | 110Mbps | 186 | 100Mbps | 办公室 | 1米以内 | 测wifi基本吞吐量
master->slave ap->手机 | 9.09 | 50Mbps | 51.2 | 200Mbps | 办公室 | 1米以内 | 串联两个无线节点测试
手机->slave ap->master | 14.9 | 50Mbps | 79.5 | 200Mbps | 办公室 | 1米以内 | 串联两个无线节点测试
PC->有线->路由->有线->master | 94.8 | 100Mbps | 95 | 100Mbps(百兆)/400Mbps(千兆) | 办公室 | 1米以内 | 测有线网卡吞吐量,一般不用测
PC<-有线<-路由<-有线<-master | 95 | 100Mpbs(百兆)/110Mbps(千兆) | 95 | 100Mbps(百兆)/400Mbps(千兆) | 办公室 | 1米以内 | 测有线网卡吞吐量,一般不用测
PC->有线->路由->有线->master ap->手机 | 链路不通 | 100Mpbs(百兆)/110Mbps(千兆) | 链路不通 | 100Mbps(百兆)/400Mbps(千兆) |  |  | 串联有线和普通AP测试
PC<-有线<-路由<-有线<-master ap<-手机 | 链路不通 | 100Mpbs(百兆)/110Mbps(千兆) | 链路不通 | 100Mbps(百兆)/400Mbps(千兆) |  |  | 串联有线和普通AP测试
PC->有线->路由->有线->master ap->slave | 链路不通 | 100Mpbs(百兆)/110Mbps(千兆) | 链路不通 | 100Mbps(百兆)/400Mbps(千兆) |  |  | 串联有线和mesh AP测试
PC<-有线<-路由<-有线<-master ap<-slave | 链路不通 | 100Mpbs(百兆)/110Mbps(千兆) | 链路不通 | 100Mbps(百兆)/400Mbps(千兆) |  |  | 串联有线和mesh AP测试
PC->有线->路由->无线->master->slave | 链路不通 | 100Mpbs(百兆)/110Mbps(千兆) | 链路不通 | 100Mbps(百兆)/400Mbps(千兆) |  |  | 串联有线和无线mesh AP测试
PC->有线->路由->无线->master->slave->手机 | 链路不通 | 100Mpbs(百兆)/110Mbps(千兆) | 链路不通 | 100Mbps(百兆)/400Mbps(千兆) |  |  | 串联有线和无线mesh AP测试
PC->有线->路由->无线->master->slave->slave | 链路不通 | 100Mpbs(百兆)/110Mbps(千兆) | 链路不通 | 100Mbps(百兆)/400Mbps(千兆) |  |  | 串联有线和无线mesh AP测试
PC->有线->路由->无线->master->slave->slave->手机 | 链路不通 | 100Mpbs(百兆)/110Mbps(千兆) | 链路不通 | 100Mbps(百兆)/400Mbps(千兆) |  |  | 串联有线和无线mesh AP测试
master->slave->slave |  | 100Mpbs(百兆)/110Mbps(千兆) |  | 100Mbps(百兆)/400Mbps(千兆)
master->slave->slave->手机 |  | 100Mpbs(百兆)/110Mbps(千兆) |  | 100Mbps(百兆)/400Mbps(千兆)
测试方法:
使用adb或串口来执行iperf3命令在两台机器上来测试，其中一个服务端一个客户端
示例:
服务端 | iperf3 -s
客户端上行 | iperf3 -c 服务端ip地址 -i 2 -w 1M -t 60
客户端下行 | iperf3 -c 服务端ip地址 -i 2 -w 1M -t 60 -R
参数备注 | 测试结果2秒显示一次, 使用1M的tcp窗口，测试时长60s, -R 翻转方向
测试环境部署流程：
master启动顺序
1.先打开STA
2.连接STA到外部AP
2.配置并启动master ap
slave启动顺序
1.关闭STA
2.设置slave
3.打开STA
4.启动slave ap
5.STA去连接master ap
场景测试要求：
测试点
稳定性 | 速率

## test_备份
列1 | 列2 | 列3 | 列4 |  | 列5
通路 | 吞吐量(Mbps) |  | 测试环境 | 测试距离 | 备注
| 2.4G | 5G
手机->master ap | 25.9M/s | 64.5M/s或128 | 办公室 | 1米内
master ap->手机 | 1.51M/s | 4.95M/s或8.51 | 办公室 | 1米内
slave->master ap | 53.9M/s | 237M/s或159 | 办公室 | 1米内
master ap->slave | 15.6M/s | 149M/s或109 | 办公室 | 1米内
手机->slave ap | 15.4M/s | 76.9M/s或36.6 | 办公室 | 1米内
slave ap->手机 | 1.52M/s | 3.55M/s或1.61 | 办公室 | 1米内
PC->有线->路由->master | 16.1M/s | 166M/s或195 | 办公室 | 1米内 | 测wifi基本吞吐量
master->路由->有线->pc | 12.4M/s | 137M/s或110 | 办公室 | 1米内 | 测wifi基本吞吐量
master->slave->手机 | 4.72M/s | 16.8M/s或3.2 | 办公室 | 1米内
手机->slave ap->master | 11.8M/s | 26.8M/s或12.9 | 办公室 | 1米内
PC->有线->路由->有线->master ap->手机
PC<-有线<-路由<-有线<-master ap<-手机
PC->有线->路由->有线->master ap->slave
PC<-有线<-路由<-有线<-master ap<-slave
PC->有线->路由->有线->master |  |  |  |  | 测有线网卡吞吐量
PC<-有线<-路由<-有线<-master |  |  |  |  | 测有线网卡吞吐量
备注：后面一组数据是替换驱动测试结果
列1 | 列2 | 列3 | 列4 |  | 列5
测试方法:
使用adb或串口来执行iperf3命令在两台机器上来测试，其中一个服务端一个客户端
示例:
服务端 | iperf3 -s
客户端上行 | iperf3 -c 服务端ip地址 -i 2 -w 1M -t 60
客户端下行 | iperf3 -c 服务端ip地址 -i 2 -w 1M -t 60 -R
参数备注 | 测试结果2秒显示一次, 使用1M的tcp窗口，测试时长60s, -R 翻转方向
测试环境部署流程：
master启动顺序
1.先打开STA
2.连接STA到外部AP
2.配置并启动master ap
slave启动顺序
1.关闭STA
2.设置slave
3.打开STA
4.启动slave ap
5.STA去连接master ap
场景测试要求：
测试点
稳定性 | 速率

## test1
通路 | 吞吐量(Mbps) | 列3 | 测试环境 | 测试距离
通路 | 2.4G | 5G | 测试环境 | 测试距离
手机->master ap | 11.9 | 64.5M/s或128 | 办公室 | 1米内
master ap->手机 | 4.17 | 4.95M/s或8.51 | 办公室 | 1米内
slave->master ap | 58.3 | 237M/s或159 | 办公室 | 1米内
master ap->slave | 42.4 | 149M/s或109 | 办公室 | 1米内
手机->slave ap | 13.6 | 76.9M/s或36.6 | 办公室 | 1米内
slave ap->手机 | 4.45 | 3.55M/s或1.61 | 办公室 | 1米内
PC->master | 5.43 | 166M/s或195 | 办公室 | 1米内
master->pc | 1.96 | 137M/s或110 | 办公室 | 1米内
master->slave->手机 | 3.62 | 16.8M/s或3.2 | 办公室 | 1米内
手机->slave ap->master | 17 | 26.8M/s或12.9 | 办公室 | 1米内
备注：后面一组数据是替换驱动测试结果
测试方法:
使用adb或串口来执行iperf3命令在两台机器上来测试，其中一个服务端一个客户端
示例:
服务端 | iperf3 -s
客户端上行 | iperf3 -c 服务端ip地址 -i 2 -w 1M -t 60
客户端下行 | iperf3 -c 服务端ip地址 -i 2 -w 1M -t 60 -R
参数备注 | 测试结果2秒显示一次, 使用1M的tcp窗口，测试时长60s, -R 翻转方向
测试环境部署流程：
master启动顺序
1.先打开STA
2.连接STA到外部AP
2.配置并启动master ap
slave启动顺序
1.关闭STA
2.设置slave
3.打开STA
4.启动slave ap
5.STA去连接master ap

## 2019-08-20
一号会议室+软件二部+财务室
通路（WiFi_SEI9） | 2.4G | 5G | 测试环境 | 测试距离 | YouTube/4K-60pfs | 稳定性
master上行 |  | 3.93M | 一号会议室 | 5米穿墙 | 正常 | 持续跑两天时间后无法正常连接
master下行 |  | 42.8 |  |  | 正常
slave上行 |  | 78 | 软件二部 |  | 正常
slave下行 |  | 66 |  |  | 正常
体验室+一号/三号会客室
通路（WiFi_SEI_Guest2） | 2.4G | 5G | 测试环境 | 测试距离 | YouTube/4K-60pfs | 稳定性
master上行 |  | 120M | 体验室 | 5米穿墙 | 正常 | 持续跑两天时间后无法正常连接
master下行 |  | 76.4 |  |  | 正常
slave上行 |  | 76.9 | 三号会议室 |  | 正常
slave下行 |  | 3.55 |  |  | 正常
屏蔽箱
通路 | 2.4G | 5G | 测试环境 | 测试距离
master上行 | 85M | 350M | 屏蔽箱 | 0.5米内
master下行 | 80 | 370
slave上行 | 55 | 320
slave下行 | 50 | 270

## V3213
吞吐量(Mbps)
通路 | 2.4G | 5G | 测试环境 | 测试距离
Master上行 | 11.9 | 209M | 办公室
Master下行 | 4.17 | 229M | 办公室
Slava上行 | 13.6 | 240 | 办公室
Slave下行 | 4.45 | 168 | 办公室
master->slave->手机 | 3.62 | 84.7 | 办公室
手机->slave ap->master | 17 | 141 | 办公室
测试方法:
使用adb或串口来执行iperf3命令在两台机器上来测试，其中一个服务端一个客户端
示例:
服务端 | iperf3 -s
客户端上行 | iperf3 -c 服务端ip地址 -i 2 -w 1M -t 60
客户端下行 | iperf3 -c 服务端ip地址 -i 2 -w 1M -t 60 -R
参数备注 | 测试结果2秒显示一次, 使用1M的tcp窗口，测试时长60s, -R 翻转方向
测试环境部署流程：
master启动顺序
1.先打开STA
2.连接STA到外部AP
2.配置并启动master ap
slave启动顺序
1.关闭STA
2.设置slave
3.打开STA
4.启动slave ap
5.STA去连接master ap

## 500HS-V3445
列1 | 列2 |  |  | 列3 | 列4 |  | 列5
通路 | 吞吐量(Mbps) |  |  |  | 测试环境 | 测试距离 | 备注
| 2.4G实测 | 2.4G参考值 | 5G实测 | 5G参考值
手机->master ap | 23.7 | 110Mbps | 293 | 400Mbps | 办公室 | 1米以内 | 测普通AP
master ap->手机 | 12.5 | 110Mbps | 224 | 400Mbps | 办公室 | 1米以内 | 测普通AP
slave->master ap |  | 110Mbps |  | 400Mbps | 办公室 | 1米以内 | 测mesh专用连接
master ap->slave |  | 110Mbps |  | 400Mbps | 办公室 | 1米以内 | 测mesh专用连接
手机->slave ap |  | 110Mbps | 218 | 400Mbps | 办公室 | 1米以内 | 测普通AP
slave ap->手机 |  | 110Mbps |  | 400Mbps | 办公室 | 1米以内 | 测普通AP
PC->有线->路由->无线->master |  | 110Mbps |  | 100Mbps | 办公室 | 1米以内 | 测wifi基本吞吐量
master->无线->路由->有线->pc |  | 110Mbps |  | 100Mbps | 办公室 | 1米以内 | 测wifi基本吞吐量
master->slave ap->手机 |  | 50Mbps |  | 200Mbps | 办公室 | 1米以内 | 串联两个无线节点测试
手机->slave ap->master |  | 50Mbps |  | 200Mbps | 办公室 | 1米以内 | 串联两个无线节点测试
PC->有线->路由->有线->master |  | 100Mbps |  | 100Mbps(百兆)/400Mbps(千兆) | 办公室 | 1米以内 | 测有线网卡吞吐量,一般不用测
PC<-有线<-路由<-有线<-master |  | 100Mpbs(百兆)/110Mbps(千兆) |  | 100Mbps(百兆)/400Mbps(千兆) | 办公室 | 1米以内 | 测有线网卡吞吐量,一般不用测
PC->有线->路由->有线->master ap->手机 | 链路不通 | 100Mpbs(百兆)/110Mbps(千兆) | 链路不通 | 100Mbps(百兆)/400Mbps(千兆) |  |  | 串联有线和普通AP测试
PC<-有线<-路由<-有线<-master ap<-手机 | 链路不通 | 100Mpbs(百兆)/110Mbps(千兆) | 链路不通 | 100Mbps(百兆)/400Mbps(千兆) |  |  | 串联有线和普通AP测试
PC->有线->路由->有线->master ap->slave | 链路不通 | 100Mpbs(百兆)/110Mbps(千兆) | 链路不通 | 100Mbps(百兆)/400Mbps(千兆) |  |  | 串联有线和mesh AP测试
PC<-有线<-路由<-有线<-master ap<-slave | 链路不通 | 100Mpbs(百兆)/110Mbps(千兆) | 链路不通 | 100Mbps(百兆)/400Mbps(千兆) |  |  | 串联有线和mesh AP测试
PC->有线->路由->无线->master->slave | 链路不通 | 100Mpbs(百兆)/110Mbps(千兆) | 链路不通 | 100Mbps(百兆)/400Mbps(千兆) |  |  | 串联有线和无线mesh AP测试
PC->有线->路由->无线->master->slave->手机 | 链路不通 | 100Mpbs(百兆)/110Mbps(千兆) | 链路不通 | 100Mbps(百兆)/400Mbps(千兆) |  |  | 串联有线和无线mesh AP测试
PC->有线->路由->无线->master->slave->slave | 链路不通 | 100Mpbs(百兆)/110Mbps(千兆) | 链路不通 | 100Mbps(百兆)/400Mbps(千兆) |  |  | 串联有线和无线mesh AP测试
PC->有线->路由->无线->master->slave->slave->手机 | 链路不通 | 100Mpbs(百兆)/110Mbps(千兆) | 链路不通 | 100Mbps(百兆)/400Mbps(千兆) |  |  | 串联有线和无线mesh AP测试
master->slave->slave |  | 100Mpbs(百兆)/110Mbps(千兆) |  | 100Mbps(百兆)/400Mbps(千兆)
master->slave->slave->手机 |  | 100Mpbs(百兆)/110Mbps(千兆) |  | 100Mbps(百兆)/400Mbps(千兆)
测试方法:
使用adb或串口来执行iperf3命令在两台机器上来测试，其中一个服务端一个客户端
示例:
服务端 | iperf3 -s
客户端上行 | iperf3 -c 服务端ip地址 -i 2 -w 1M -t 60
客户端下行 | iperf3 -c 192.168.50.97 -i 2 -w 1M -p 8888 -t 60 -R
参数备注 | 测试结果2秒显示一次, 使用1M的tcp窗口，测试时长60s, -R 翻转方向
测试环境部署流程：
master启动顺序
1.先打开STA
2.连接STA到外部AP
2.配置并启动master ap
slave启动顺序
1.关闭STA
2.设置slave
3.打开STA
4.启动slave ap
5.STA去连接master ap
场景测试要求：
测试点
稳定性 | 速率

## V3601
通路 | 2.4G实测 | 2.4G参考值 | 5G实测 | 5G参考值 | 测试环境 | 测试距离 | 备注
手机->master ap | 24.9 | 110Mbps | 371 | 400Mbps | 办公室 | 1米以内 | 测普通AP
master ap->手机 | 18 | 110Mbps | 345 | 400Mbps | 办公室 | 1米以内 | 测普通AP
slave->master ap | 55.2 | 110Mbps | 336 | 400Mbps | 办公室 | 1米以内 | 测mesh专用连接
master ap->slave | 55 | 110Mbps | 297 | 400Mbps | 办公室 | 1米以内 | 测mesh专用连接
手机->slave ap | 26.8 | 110Mbps | 374 | 400Mbps | 办公室 | 1米以内 | 测普通AP
slave ap->手机 | 21.4 | 110Mbps | 324 | 400Mbps | 办公室 | 1米以内 | 测普通AP
PC->有线->路由->无线->master | 15.1 | 110Mbps | 144 | 100Mbps | 办公室 | 1米以内 | 测wifi基本吞吐量
master->无线->路由->有线->pc | 14.9 | 110Mbps | 122 | 100Mbps | 办公室 | 1米以内 | 测wifi基本吞吐量
master->slave ap->手机 | 13.5 | 50Mbps | 130 | 200Mbps | 办公室 | 1米以内 | 串联两个无线节点测试
手机->slave ap->master | 19.6 | 50Mbps | 143 | 200Mbps | 办公室 | 1米以内 | 串联两个无线节点测试
PC->有线->路由->有线->master |  | 100Mbps |  | 100Mbps(百兆)/400Mbps(千兆) | 办公室 | 1米以内 | 测有线网卡吞吐量,一般不用测
PC<-有线<-路由<-有线<-master |  | 100Mpbs(百兆)/110Mbps(千兆) |  | 100Mbps(百兆)/400Mbps(千兆) | 办公室 | 1米以内 | 测有线网卡吞吐量,一般不用测
PC->有线->路由->有线->master ap->手机 | 链路不通 | 100Mpbs(百兆)/110Mbps(千兆) | 链路不通 | 100Mbps(百兆)/400Mbps(千兆) | 办公室 | 1米以内 | 串联有线和普通AP测试
PC<-有线<-路由<-有线<-master ap<-手机 | 链路不通 | 100Mpbs(百兆)/110Mbps(千兆) | 链路不通 | 100Mbps(百兆)/400Mbps(千兆) | 办公室 | 1米以内 | 串联有线和普通AP测试
PC->有线->路由->有线->master ap->slave | 链路不通 | 100Mpbs(百兆)/110Mbps(千兆) | 链路不通 | 100Mbps(百兆)/400Mbps(千兆) | 办公室 | 1米以内 | 串联有线和mesh AP测试
PC<-有线<-路由<-有线<-master ap<-slave | 链路不通 | 100Mpbs(百兆)/110Mbps(千兆) | 链路不通 | 100Mbps(百兆)/400Mbps(千兆) | 办公室 | 1米以内 | 串联有线和mesh AP测试
PC->有线->路由->无线->master->slave | 链路不通 | 100Mpbs(百兆)/110Mbps(千兆) | 链路不通 | 100Mbps(百兆)/400Mbps(千兆) | 办公室 | 1米以内 | 串联有线和无线mesh AP测试
PC->有线->路由->无线->master->slave->手机 | 链路不通 | 100Mpbs(百兆)/110Mbps(千兆) | 链路不通 | 100Mbps(百兆)/400Mbps(千兆) | 办公室 | 1米以内 | 串联有线和无线mesh AP测试
PC->有线->路由->无线->master->slave->slave | 链路不通 | 100Mpbs(百兆)/110Mbps(千兆) | 链路不通 | 100Mbps(百兆)/400Mbps(千兆) | 办公室 | 1米以内 | 串联有线和无线mesh AP测试
PC->有线->路由->无线->master->slave->slave->手机 | 链路不通 | 100Mpbs(百兆)/110Mbps(千兆) | 链路不通 | 100Mbps(百兆)/400Mbps(千兆) | 办公室 | 1米以内 | 串联有线和无线mesh AP测试
master->slave->slave | 很不稳定 | 100Mpbs(百兆)/110Mbps(千兆) | 很不稳定 | 100Mbps(百兆)/400Mbps(千兆) | 办公室 | 1米以内
master->slave->slave->手机 | 很不稳定 | 100Mpbs(百兆)/110Mbps(千兆) | 很不稳定 | 100Mbps(百兆)/400Mbps(千兆) | 办公室 | 1米以内
测试方法:
使用adb或串口来执行iperf3命令在两台机器上来测试，其中一个服务端一个客户端
示例:
服务端 | iperf3 -s
客户端上行 | iperf3 -c 服务端ip地址 -i 2 -w 1M -t 60 |  |  | 客户》服务
客户端下行 | iperf3 -c 服务端ip地址 -i 2 -w 1M -t 60 -R |  |  | 服务》客户
参数备注 | 测试结果2秒显示一次, 使用1M的tcp窗口，测试时长60s, -R 翻转方向
测试环境部署流程：
master启动顺序
1.先打开STA
2.连接STA到外部AP
2.配置并启动master ap
slave启动顺序
1.关闭STA
2.设置slave
3.打开STA
4.启动slave ap
5.STA去连接master ap
场景测试要求：
测试点
稳定性 | 速率